## LWA Cal Test 2022_bom_1.1
Component | References | MFGR | MPN | Value | Desc | Footprint | Quantity Required | Stock | Stock Date | Tolerance | Unit Cost | Extended
1 | H1 | Mini-Circuits | AMT-32+ | AMT-32+ | Magic Tee, 50 - 200 MHz, 180 deg Hybrid, 50Ω | AMT-2 | 16 | 66 | 03/03/2022 | NA | 13.45 | 215.2
2 | R3 | Vishay Foil Resistors | Y162550R0000B9W | 50R | RES SMD 50 OHM 0.1% 0.3W 1206 | R_1206_3216Metric_Pad1.30x1.75mm_HandSolder | 1 | 2007 | 04/26/2022 | 0.1% | 0.56 | 0.56
3 | R1 R2 R4 R5 | YAGEO | RC1206FR-07100RL | 100R | RES 100 OHM 1% 1/4W 1206 | R_Cal_1206 | 100 | 2220743 | 04/24/2022 | 1% | 0.03 | 3
4 | R1 R2 R4 R5 | YAGEO | RC1206JR-070RL | 0R (Shunt) | RES 0 OHM JUMPER 1/4W 1206 | R_Cal_1206 | 100 | 2220743 | 04/24/2022 | NA | 0.02 | 2
5 | S3 | Cinch Connectivity Solutions Johnson | 142-0701-201 | TEST | CONN SMA JACK STR 50 OHM PCB | SMA_142-0701-201 | 20 | 40347 | 03/03/2022 | NA | 4.94 | 98.8
6 | TP2 | Harwin Inc | S1751-46R | GND TEST | PC TEST POINT NATURAL | Harwin_TP_S1751-46R | 100 | 157264 | 03/03/2022 | NA | 0.2 | 20
[10 empty] | Total Parts Cost: |  | 339.56
Note: This BOM covers deliverable components needed for both sets of boards.